## Hoja de cálculo
Comprobación de la resistencia a pandeo de una barra de sección HEB, HEA, IPN, IPE (secciones con dos ejes de simetría y abiertas) las celdas de color amarillo son los datos utilizados en las fórmulas de comprobación
|  | Valores | [38 empty] | E= 210.000 N/mm²
| SOPORTE | Suma de h mm | Suma de b mm | Suma de tw mm | Suma de tf mm | Suma de r mm | Suma de Ss mm | Suma de M k/m | Suma de pintura mm2/m | Suma de pintura mm2/T | Suma de 1/2 PERFIL Z1 mm | Suma de 1/2 PERFIL Z1 Iy1 mm2 | Suma de A mm | Suma de It mm4 | Suma de Iy mm4 | Suma de Wel,y mm3 | Suma de Wpl,y mm3 | Suma de iy mm | Suma de Av,y mm2 | Suma de Iz mm4 | Suma de Wel,z mm3 | Suma de Wpl,z mm3 | Suma de iz mm | Suma de Av,z mm2 | E | G | Ned (N) | CLASE SECCION | L (mm) | ACERO N/mm2 | A (mm2) | h (mm) | b (mm) | Tf (mm) | Vpl,Rd kN | Avy mm2 | Npl,Rd kN |  |  |  | G= 81.000 N/mm² |  | 1 | 235 | 0.5 | si | frío | a
| (en blanco) | [23 empty] | 210000 | 81000 |  |  |  |  | 0 | 0 | 0 | 0 | 0 | 0 | 0 | [5 empty] | 2 | 275 | 0.7 | no | caliente | b
| ¿VALOR? | [25 empty] | ¿VALOR? | ¿VALOR? | ¿VALOR? | ¿VALOR? | [12 empty] | 3 | 355 | 1 |  |  | c
[43 empty] | 4 |  | 2 |  |  | d
| nº puntos arriostramiento | [25 empty] | My,ed (Nmm) | Iy (mm4) | iy (mm) | Wy (mm3) | βy | Lky (mm) | TRASLACIÓN dirección Z eje local | λy | λr | λy | curva pandeo | α |  | Xy | Cmy | Ky | [5 empty] | a0
[28 empty] | 0 | 0 | 0 |  | 0 |  | - | - | - | - | #DIV/0! | error | - |  | -
| flexión eje Y local | [29 empty] | ¿VALOR? | [9 empty] | -
| nº puntos arriostramiento | [25 empty] | Mz,ed (Nmm) | Iz (mm4) | iz (mm) | Wz (mm3) | βz | Lkz (mm) | TRASLACIÓN dirección Y eje local | λz | λr | λz | curva pandeo | α |  | Xz | Cmz | Kz
[28 empty] | 0 | 0 | 0 |  | 0 |  | - | - | - | - | #DIV/0! | error | - |  | -
| flexión eje Z local | [29 empty] | ¿VALOR? | [9 empty] | -
[28 empty] | It (mm4) | ifz (mm) | Wel,y (mm3) | C1 | Lc (mm) | Mlt,v (Nmm) | Mlt,w (Nmm) | Mcr (Nmm) | λlt | curva pandeo | α |  | Xlt | Cm,lt | Ky,lt
[28 empty] | 0 | 0 | 0 |  | 0 | - | - | - | - | - | #DIV/0! | error | - |  | -
[31 empty] | - | [9 empty] | -
COMPROBACIÓN PANDEO fórmula general
0
faltan datos
COMPROBACIÓN PANDEO sección abierta
0
faltan datos
CC 2009 María Castaño Cerezo (CTE-DB-SE-A/ESPAÑA) www.structuraT.es (11-2009)
Note on AC7: m: Momento en eje local sección eje y
Note on AF7: m: si la sección es 1 ó 2 Wy=Wpl,y si la sección es 3 Wy=Wel,y
Note on AJ7: m: esbeltez mecánica λy = Lky / iy
Note on AK7: m: λr ≈ RAIZ(E*π²/Fyk)
Note on AL7: m: esbeltez reducida λy/λr
Note on AR7: m: Ky = 1+( ˉλ -0,2)*Ned / Xy / A / Fyd (ˉλy ≤1)
Note on AC11: m: Momento en eje local sección eje z
Note on AF11: m: si la sección es 1 ó 2 Wz=Wpl,z si la sección es 3 Wz=Wel,z
Note on AJ11: m: esbeltez mecánica λz = Lkz / iz
Note on AK11: m: λr ≈ RAIZ(E*π²/Fyk)
Note on AL11: m: esbeltez reducida λz/λr
Note on AR11: m: Kz =1+( ˉλz*2 -0,6)* Ned / Xz / A / Fyd (ˉλz ≤1)
Note on AE15: m: es el radio de giro respecto al eje débil de la sección, de la zona comprimida, que se supone formada por el ala comprimida y la tercera parte del alma adyacente a ella
Note on AI15: m: C1*π/Lc*RAIZ(G*It*E*Iz)
Note on AJ15: m: =C1*Wel,y*π²*E*if,t²/Lc²
Note on AK15: m: =RAIZ(Mlt,v²+Mlt,w²)
Note on AL15: m: esbeltez reducida =RAIZ(Wy*Fyk/Mcr)
Note on AR15: m: Ky,lt ≤ : 1-(0,1* ˉλz *Ned/Xz/A/Fyd/(Cm,lt-0,25)) 0,6 + ˉλz (ˉλz ≤ 1)

## Hoja2 (hidden)
PERFIL | h mm | b mm | tw mm | tf mm | r mm | Ss mm | M k/m | pintura mm2/m | pintura mm2/T | 1/2 PERFIL Z1 mm | 1/2 PERFIL Z1 Iy1 mm2 | A mm | It mm4 | Iy mm4 | Wel,y mm3 | Wpl,y mm3 | iy mm | Av,y mm2 | Iz mm4 | Wel,z mm3 | Wpl,z mm3 | iz mm | Av,z mm2
IPE 80 | 80 | 46 | 3.8 | 5.2 | 5 | 20.1 | 6 | 0.328 | 54.8 | 30.4 | 48000 | 764 | 7000 | 800000 | 20000 | 23200 | 32.4 | 357 | 85000 | 3690 | 5800 | 10.5 | 1
IPE 100 | 100 | 55 | 4.1 | 5.7 | 7 | 23.7 | 8.1 | 0.4 | 49.5 | 38.2 | 101000 | 1030 | 12000 | 1710000 | 34200 | 39400 | 40.7 | 506 | 159000 | 5790 | 9200 | 12.4 | 1
IPE 120 | 120 | 64 | 4.4 | 6.3 | 7 | 25.2 | 10.4 | 0.475 | 45.6 | 46.1 | 189000 | 1320 | 17400 | 3180000 | 53000 | 60800 | 49 | 630 | 277000 | 8650 | 13600 | 14.5 | 1
IPE 140 | 140 | 73 | 4.7 | 6.9 | 7 | 26.7 | 12.9 | 0.551 | 42.6 | 53.9 | 322000 | 1640 | 24500 | 5410000 | 77300 | 88400 | 57.4 | 762 | 449000 | 12300 | 19200 | 16.5 | 1
IPE 160 | 160 | 82 | 5 | 7.4 | 9 | 30.3 | 15.8 | 0.623 | 39.4 | 69.6 | 532000 | 2010 | 36000 | 8690000 | 109000 | 124000 | 65.8 | 967 | 683000 | 16700 | 26100 | 18.4 | 1
IPE 180 | 180 | 91 | 5.3 | 8 | 9 | 31.8 | 18.8 | 0.698 | 37.1 | 69.6 | 807000 | 2390 | 47900 | 13200000 | 146000 | 166000 | 74.2 | 1120 | 1010000 | 22200 | 34600 | 20.5 | 1
IPE 200 | 200 | 100 | 5.6 | 8.5 | 12 | 36.7 | 22.4 | 0.768 | 34.3 | 77.1 | 1200000 | 2850 | 69800 | 19400000 | 194000 | 220000 | 82.6 | 1400 | 1420000 | 28500 | 44700 | 22.4 | 1
IPE 220 | 220 | 110 | 5.9 | 9.2 | 12 | 38.4 | 26.2 | 0.848 | 32.4 | 85.6 | 1600000 | 3340 | 90700 | 27700000 | 252000 | 286000 | 91.1 | 1590 | 2050000 | 37300 | 58000 | 24.8 | 1
IPE 240 | 240 | 120 | 6.2 | 9.8 | 15 | 43.4 | 30.7 | 0.922 | 30 | 93.6 | 2320000 | 3910 | 128800 | 38900000 | 324000 | 366000 | 99.7 | 1910 | 2840000 | 47300 | 74000 | 26.9 | 1
IPE 270 | 270 | 135 | 6.6 | 10.2 | 15 | 44.6 | 36.1 | 1.04 | 28.8 | 105 | 2430000 | 4590 | 159400 | 57900000 | 429000 | 484000 | 112 | 2210 | 4200000 | 62200 | 97000 | 30.2 | 1
IPE 300 | 300 | 150 | 7.1 | 10.7 | 15 | 46.1 | 42.2 | 1.16 | 27.5 | 116 | 5140000 | 5380 | 201200 | 83600000 | 557000 | 628000 | 125 | 2570 | 6040000 | 80500 | 125000 | 33.5 | 1
IPE 330 | 330 | 160 | 7.5 | 11.5 | 18 | 51.6 | 49.1 | 1.25 | 25.5 | 128 | 7210000 | 6260 | 281500 | 118000000 | 713000 | 804000 | 137 | 3080 | 7880000 | 98500 | 154000 | 35.5 | 1
IPE 360 | 360 | 170 | 8 | 12.7 | 18 | 50.5 | 57.1 | 1.35 | 23.6 | 140 | 9790000 | 7270 | 373200 | 163000000 | 904000 | 1020000 | 150 | 3510 | 10400000 | 123000 | 191000 | 37.9 | 1
IPE 400 | 400 | 180 | 8.6 | 13.5 | 21 | 60.4 | 66.3 | 1.47 | 22.2 | 154 | 14400000 | 8450 | 510800 | 231000000 | 1160000 | 1310000 | 165 | 4270 | 13200000 | 146000 | 229000 | 39.5 | 1
IPE 450 | 450 | 190 | 9.4 | 14.6 | 21 | 63.2 | 77.6 | 1.61 | 20.7 | 172 | 22200000 | 9880 | 668700 | 337000000 | 1500000 | 1700000 | 185 | 5080 | 16800000 | 176000 | 275000 | 41.2 | 1
IPE 500 | 500 | 200 | 10.2 | 16 | 21 | 66.8 | 90.7 | 1.74 | 19.2 | 189 | 32400000 | 11600 | 892900 | 482000000 | 1930000 | 2200000 | 204 | 6040 | 21400000 | 214000 | 336000 | 43.1 | 1
IPE 550 | 550 | 210 | 11.1 | 17.2 | 24 | 73.6 | 106 | 1.88 | 17.7 | 207 | 47200000 | 13400 | 1232000 | 671000000 | 2440000 | 2780000 | 223 | 7190 | 26700000 | 254000 | 401000 | 44.5 | 1
IPE 600 | 600 | 220 | 12 | 19 | 24 | 78.1 | 122 | 2.02 | 16.6 | 225 | 65500000 | 15600 | 1654000 | 921000000 | 3070000 | 3520000 | 243 | 8380 | 33900000 | 308000 | 486000 | 46.6 | 1
HEB 100 | 100 | 100 | 6 | 10 | 12 | 40.1 | 20.4 | 0.567 | 27.8 | 40.1 | 162000 | 2600 | 93400 | 4520000 | 90000 | 104000 | 41.6 | 900 | 1670000 | 33000 | 51000 | 25.3 | 1
HEB 120 | 120 | 120 | 6.5 | 11 | 12 | 42.6 | 26.7 | 0.686 | 25.7 | 48.6 | 307000 | 3400 | 149000 | 8640000 | 144000 | 165000 | 50.4 | 1100 | 3180000 | 53000 | 81000 | 30.6 | 1
HEB 140 | 140 | 140 | 7 | 12 | 12 | 45.1 | 33.7 | 0.805 | 23.9 | 57.2 | 508000 | 4300 | 225000 | 15100000 | 216000 | 246000 | 59.3 | 1310 | 5500000 | 79000 | 120000 | 35.8 | 1
HEB 160 | 160 | 160 | 8 | 13 | 15 | 51.6 | 42.6 | 0.918 | 21.5 | 65.2 | 921000 | 5430 | 332000 | 24900000 | 311000 | 354000 | 67.8 | 1760 | 8890000 | 111000 | 170000 | 40.5 | 1
HEB 180 | 180 | 180 | 8.5 | 14 | 15 | 54.1 | 51.2 | 1.04 | 20.3 | 73.8 | 1360000 | 6530 | 465000 | 38300000 | 426000 | 482000 | 76.6 | 2030 | 13600000 | 151000 | 231000 | 45.7 | 1
HEB 200 | 200 | 200 | 9 | 15 | 18 | 60.1 | 61.3 | 1.15 | 18.8 | 82.2 | 2090000 | 7810 | 634000 | 57000000 | 570000 | 642000 | 85.4 | 2490 | 20000000 | 200000 | 306000 | 50.7 | 1
HEB 220 | 220 | 220 | 9.5 | 16 | 18 | 62.6 | 71.5 | 1.27 | 17.8 | 91 | 2790000 | 9100 | 844000 | 80900000 | 736000 | 828000 | 94.3 | 2790 | 28400000 | 258000 | 394000 | 55.9 | 1
HEB 240 | 240 | 240 | 10 | 17 | 21 | 68.6 | 83.2 | 1.38 | 16.6 | 99.4 | 3890000 | 10600 | 1100000 | 113000000 | 938000 | 1050000 | 103 | 3320 | 39200000 | 327000 | 499000 | 60.8 | 1
HEB 260 | 260 | 260 | 10 | 17.5 | 24 | 73.1 | 93 | 1.5 | 16.1 | 108 | 5190000 | 11800 | 1300000 | 149000000 | 1150000 | 1280000 | 112 | 3720 | 51300000 | 395000 | 603000 | 65.8 | 1
HEB 280 | 280 | 280 | 10.5 | 18 | 24 | 74.6 | 103 | 1.62 | 15.7 | 117 | 6810000 | 13100 | 1530000 | 193000000 | 1380000 | 1530000 | 121 | 4070 | 65900000 | 471000 | 718000 | 70.9 | 1
HEB 300 | 300 | 300 | 11 | 19 | 27 | 80.6 | 117 | 1.73 | 14.8 | 125 | 8810000 | 14900 | 1920000 | 252000000 | 1680000 | 1870000 | 130 | 4740 | 85600000 | 571000 | 871000 | 75.8 | 1
HEB 320 | 320 | 300 | 11.5 | 20.5 | 27 | 84.1 | 127 | 1.77 | 13.9 | 133 | 11100000 | 16100 | 2410000 | 308000000 | 1930000 | 2140000 | 138 | 5140 | 92400000 | 616000 | 940000 | 75.7 | 1
HEB 340 | 340 | 300 | 12 | 21.5 | 27 | 86.6 | 134 | 1.81 | 13.5 | 140 | 13700000 | 17100 | 2780000 | 367000000 | 2160000 | 2400000 | 146 | 5620 | 96900000 | 646000 | 986000 | 75.3 | 1
HEB 360 | 360 | 300 | 12.5 | 22.5 | 27 | 89.1 | 142 | 1.85 | 13 | 148 | 16800000 | 18100 | 3200000 | 432000000 | 2400000 | 2680000 | 155 | 6100 | 101000000 | 676000 | 1030000 | 74.9 | 1
HEB 400 | 400 | 300 | 13.5 | 24 | 27 | 93.1 | 155 | 1.93 | 12.4 | 164 | 24200000 | 19800 | 3940000 | 577000000 | 2880000 | 3240000 | 171 | 7020 | 108000000 | 721000 | 1100000 | 74 | 1
HEB 450 | 450 | 300 | 14 | 26 | 27 | 98 | 171 | 2.03 | 11.9 | 183 | 35800000 | 21800 | 5000000 | 799000000 | 3550000 | 3980000 | 191 | 7970 | 117000000 | 781000 | 1200000 | 73.3 | 1
HEB 500 | 500 | 300 | 14.5 | 28 | 27 | 102 | 187 | 2.12 | 11.3 | 202 | 49900000 | 23900 | 6250000 | 1072000000 | 4290000 | 4820000 | 212 | 9020 | 126000000 | 842000 | 1290000 | 72.7 | 1
HEB 550 | 550 | 300 | 15 | 29 | 27 | 105 | 199 | 2.22 | 11.2 | 220 | 68100000 | 25400 | 7010000 | 1367000000 | 4970000 | 5600000 | 232 | 10000 | 131000000 | 872000 | 1340000 | 71.7 | 1
HEB 600 | 600 | 300 | 15.5 | 30 | 27 | 107 | 212 | 2.32 | 11 | 238 | 90900000 | 27000 | 7830000 | 1710000000 | 5700000 | 6420000 | 252 | 11100 | 135000000 | 902000 | 1390000 | 70.8 | 1
IPN 80 | 80 | 42 | 3.9 | 5.9 | 3.9 | 21.7 | 5.94 | 0.304 | 51.2 | 30.1 | 45000 | 757 | 8700 | 780000 | 19500 | 22800 | 32 | 330 | 63000 | 3000 | 5000 | 9.1 | 496
IPN 100 | 100 | 50 | 4.5 | 6.8 | 4.5 | 25.1 | 8.34 | 0.37 | 44.4 | 37.5 | 107000 | 1060 | 16000 | 1710000 | 34200 | 39800 | 40.1 | 472 | 122000 | 4900 | 8100 | 10.7 | 680
IPN 120 | 120 | 58 | 5.1 | 7.7 | 5.1 | 28.5 | 11.1 | 0.439 | 39.5 | 44.8 | 215000 | 1420 | 27100 | 3280000 | 54700 | 63600 | 48.1 | 645 | 215000 | 7400 | 12400 | 12.3 | 893
IPN 140 | 140 | 66 | 5.7 | 8.6 | 5.7 | 31.9 | 14.3 | 0.502 | 35.1 | 52.4 | 361000 | 1820 | 43200 | 5730000 | 81900 | 95400 | 56.1 | 832 | 352000 | 10700 | 17900 | 14 | 1140
IPN 160 | 160 | 74 | 6.3 | 9.5 | 6.3 | 35.3 | 17.9 | 0.575 | 32.1 | 59.6 | 618000 | 2280 | 65700 | 9350000 | 117000 | 136000 | 64 | 1050 | 547000 | 14800 | 24800 | 15.5 | 1410
IPN 180 | 180 | 82 | 6.9 | 10.4 | 6.9 | 38.8 | 21.9 | 0.64 | 29.2 | 67 | 996000 | 2790 | 95800 | 14500000 | 161000 | 187000 | 72 | 1300 | 813000 | 19800 | 33300 | 17.1 | 1710
IPN 200 | 200 | 90 | 7.5 | 11.3 | 7.5 | 42.2 | 26.2 | 0.709 | 27 | 74.9 | 1340000 | 3340 | 135000 | 21400000 | 214000 | 250000 | 80 | 1560 | 1170000 | 26000 | 43600 | 18.7 | 2030
IPN 220 | 220 | 98 | 8.1 | 12.2 | 8.1 | 45.6 | 31.1 | 0.775 | 24.9 | 82 | 2010000 | 3950 | 186000 | 30600000 | 278000 | 324000 | 88 | 1860 | 1620000 | 33100 | 55700 | 20.2 | 2390
IPN 240 | 240 | 106 | 8.7 | 13.1 | 8.7 | 49 | 36.2 | 0.844 | 23.3 | 89.3 | 2830000 | 4610 | 250000 | 42500000 | 354000 | 412000 | 95.9 | 2170 | 2210000 | 41700 | 70000 | 22 | 2780
IPN 260 | 260 | 113 | 9.4 | 14.1 | 9.4 | 52.8 | 41.9 | 0.906 | 21.6 | 96.4 | 3910000 | 5330 | 335000 | 57400000 | 442000 | 514000 | 104 | 2540 | 2880000 | 51000 | 85900 | 23.2 | 3190
IPN 280 | 280 | 119 | 10.1 | 15.2 | 10.1 | 56.6 | 47.9 | 0.966 | 20.1 | 103 | 3210000 | 6100 | 442000 | 75900000 | 542000 | 632000 | 111 | 2940 | 3640000 | 61200 | 103000 | 24.5 | 3620
IPN 300 | 300 | 125 | 10.8 | 16.2 | 10.8 | 60.3 | 54.2 | 1.03 | 19 | 110 | 6920000 | 6900 | 568000 | 98000000 | 653000 | 762000 | 119 | 3370 | 4510000 | 72200 | 122000 | 25.6 | 4050
IPN 320 | 320 | 131 | 11.5 | 17.3 | 11.5 | 64.1 | 61 | 1.09 | 17.9 | 117 | 8790000 | 7770 | 725000 | 125000000 | 782000 | 914000 | 127 | 3830 | 5550000 | 84700 | 143000 | 26.7 | 4530
IPN 340 | 340 | 137 | 12.2 | 18.3 | 12.2 | 67.8 | 68 | 1.15 | 16.9 | 124 | 11200000 | 8670 | 904000 | 157000000 | 923000 | 1080000 | 135 | 4330 | 6740000 | 98400 | 166000 | 28 | 5010
IPN 360 | 360 | 143 | 13 | 19.5 | 13 | 72 | 76.1 | 1.21 | 15.9 | 131 | 14100000 | 9700 | 1150000 | 196000000 | 1090000 | 1280000 | 142 | 5430 | 8180000 | 114000 | 194000 | 29 | 5580
IPN 380 | 380 | 149 | 13.7 | 20.5 | 13.7 | 75.7 | 84 | 1.27 | 15.1 | 138 | 17400000 | 10700 | 1410000 | 240000000 | 1260000 | 1480000 | 150 | 6050 | 9750000 | 131000 | 222000 | 30.2 | 6110
IPN 400 | 400 | 155 | 14.4 | 21.6 | 14.4 | 80 | 92.4 | 1.33 | 14.4 | 145 | 21600000 | 11800 | 1700000 | 292000000 | 1460000 | 1710000 | 157 | 6040 | 11600000 | 149000 | 254000 | 31.3 | 6700
IPN 450 | 450 | 170 | 16.2 | 24.3 | 16.2 | 89.2 | 115 | 1.48 | 12.9 | 163 | 33300000 | 14700 | 2670000 | 458000000 | 2040000 | 2400000 | 177 | 7620 | 17300000 | 203000 | 345000 | 34.3 | 8260
IPN 500 | 500 | 185 | 18 | 27 | 18 | 98.8 | 141 | 1.63 | 11.5 | 181 | 50500000 | 17900 | 4020000 | 687000000 | 2750000 | 3240000 | 196 | 9370 | 24800000 | 268000 | 456000 | 37.2 | 9990
IPN 550 | 550 | 200 | 19 | 30 | 19 | 108 | 166 | 1.79 | 10.8 | 200 | 71900000 | 21200 | 5440000 | 992000000 | 3610000 | 4240000 | 216 | 10900 | 34900000 | 349000 | 560000 | 40.2 | 12000
IPN 600 | 600 | 215 | 21.6 | 32.4 | 21.6 | 118 | 199 | 1.93 | 9.7 | 215 | 108000000 | 25400 | 7870000 | 1390000000 | 4630000 | 5600000 | 234 | 13600 | 46700000 | 434000 | 670000 | 43 | 13900
HEA 100 | 96 | 100 | 5 | 8 | 12 | 35.1 | 16.7 | 0.561 | 33.6 | 39.2 | 116000 | 2120 | 48300 | 3490000 | 73000 | 83000 | 40.6 | 752 | 1340000 | 26800 | 41200 | 25.1 | 1600
HEA 120 | 114 | 120 | 5 | 8 | 12 | 35.1 | 19.9 | 0.677 | 34 | 47.2 | 212000 | 2530 | 58100 | 6060000 | 106000 | 119000 | 48.9 | 842 | 2310000 | 38500 | 58900 | 30.2 | 1920
HEA 140 | 133 | 140 | 5.5 | 8.5 | 12 | 36.6 | 24.7 | 0.794 | 32.1 | 55.2 | 381000 | 3140 | 82200 | 10300000 | 155000 | 173000 | 57.3 | 1010 | 3890000 | 55600 | 84700 | 35.2 | 2380
HEA 160 | 152 | 160 | 6 | 9 | 15 | 41.6 | 30.4 | 0.906 | 29.8 | 63.4 | 567000 | 3880 | 113000 | 16700000 | 220000 | 246000 | 65.7 | 1320 | 6160000 | 76900 | 118000 | 39.8 | 2880
HEA 180 | 171 | 180 | 6 | 9.5 | 15 | 42.6 | 35.5 | 1.02 | 28.7 | 71.5 | 971000 | 4530 | 147000 | 25100000 | 294000 | 324000 | 74.5 | 1450 | 9250000 | 103000 | 157000 | 45.2 | 3420
HEA 200 | 190 | 200 | 6.5 | 10 | 18 | 47.6 | 42.3 | 1.14 | 26.9 | 79.9 | 1290000 | 5380 | 192000 | 36900000 | 389000 | 430000 | 82.8 | 1810 | 13400000 | 134000 | 204000 | 49.8 | 4000
HEA 220 | 210 | 220 | 7 | 11 | 18 | 50.5 | 50.5 | 1.26 | 24.9 | 88.3 | 1980000 | 6430 | 280000 | 54100000 | 515000 | 568000 | 91.7 | 2060 | 19500000 | 178000 | 271000 | 55.1 | 4840
HEA 240 | 230 | 240 | 7.5 | 12 | 21 | 56.1 | 60.3 | 1.37 | 22.7 | 96.9 | 2760000 | 7680 | 394000 | 77600000 | 675000 | 744000 | 101 | 2510 | 27700000 | 231000 | 352000 | 60 | 5760
HEA 260 | 250 | 260 | 7.5 | 12.5 | 24 | 60.6 | 68.2 | 1.48 | 21.7 | 106 | 3510000 | 8680 | 478000 | 104500000 | 836000 | 920000 | 110 | 2870 | 36700000 | 282000 | 430000 | 65 | 6500
HEA 280 | 270 | 280 | 8 | 13 | 24 | 62.1 | 76.4 | 1.6 | 21 | 114 | 5140000 | 9730 | 583000 | 136700000 | 1010000 | 1110000 | 119 | 3180 | 47600000 | 340000 | 518000 | 70 | 7280
HEA 300 | 290 | 300 | 8.5 | 14 | 27 | 68.1 | 88.3 | 1.72 | 19.5 | 123 | 6210000 | 11300 | 777000 | 182600000 | 1260000 | 1380000 | 127 | 3780 | 63100000 | 421000 | 642000 | 74.9 | 8400
HEA 320 | 310 | 300 | 9 | 15.5 | 27 | 71.6 | 97.6 | 1.76 | 18 | 131 | 7900000 | 12400 | 1050000 | 229300000 | 1480000 | 1630000 | 136 | 4080 | 69900000 | 466000 | 710000 | 74.9 | 9300
HEA 340 | 330 | 300 | 9.5 | 16.5 | 27 | 74.1 | 105 | 1.79 | 17.1 | 139 | 9500000 | 13300 | 1270000 | 276900000 | 1680000 | 1850000 | 144 | 4450 | 74400000 | 496000 | 756000 | 74.6 | 9900
HEA 360 | 350 | 300 | 10 | 17.5 | 27 | 76.6 | 112 | 1.83 | 16.4 | 146 | 13300000 | 14300 | 1520000 | 330900000 | 1890000 | 2080000 | 152 | 4920 | 78900000 | 526000 | 803000 | 74.3 | 10500
HEA 400 | 390 | 300 | 11 | 19 | 27 | 79.6 | 125 | 1.91 | 15.3 | 161 | 19300000 | 15900 | 1970000 | 450700000 | 2310000 | 2560000 | 168 | 5740 | 85600000 | 571000 | 873000 | 73.4 | 11400
HEA 450 | 440 | 300 | 11.5 | 21 | 27 | 85.1 | 140 | 2.01 | 14.4 | 181 | 27000000 | 17800 | 2650000 | 637200000 | 2900000 | 3220000 | 189 | 6580 | 94700000 | 631000 | 966000 | 72.9 | 12600
HEA 500 | 490 | 300 | 12 | 23 | 27 | 89.6 | 155 | 2.11 | 13.6 | 200 | 39900000 | 19800 | 3470000 | 869700000 | 3550000 | 3940000 | 210 | 7520 | 104000000 | 691000 | 1060000 | 72.4 | 13800
HEA 550 | 540 | 300 | 12.5 | 24 | 27 | 92.1 | 166 | 2.21 | 13.3 | 218 | 56400000 | 21200 | 3980000 | 1119000000 | 4150000 | 4620000 | 230 | 8400 | 108000000 | 721000 | 1110000 | 71.5 | 14400
HEA 600 | 590 | 300 | 13 | 25 | 27 | 94.6 | 178 | 2.31 | 13 | 237 | 71300000 | 22600 | 4540000 | 1412000000 | 4790000 | 5360000 | 250 | 9280 | 113000000 | 751000 | 1160000 | 70.5 | 15000

## curva de pandeo
Xy ó Xz | Xlt

## C1
Los diagrama de momentos flectores corresponde al momento My

## Cm
Los diagrama de momentos flectores corresponde al momento My